## Feuil1
Onglet de WaveSpectra	Utilité	Option	Choix	Signification
Wave	Cet onglet sert uniquement à configurer l’affichage du signal temporel (oscilloscope). Il n’influence pas la FFT ni les mesures spectrales.	Display type (type d’affichage)	Normal	Affichage classique du signal temporel (oscilloscope).
			Lissajous (X‑Y)	Affiche une figure de Lissajous (utile pour analyser la phase entre deux canaux stéréo).
			Draw with Bezier	Lisse la courbe avec une interpolation Bézier. → Purement esthétique, n’influence pas la mesure.
			Center	Centre la ligne zéro au milieu de la fenêtre. → Recommandé.
			Separate window	Affiche l’oscilloscope dans une fenêtre séparée. → Pratique si tu veux agrandir le spectre.
		Amplitude (Y)	Mag: x1 / x2 / x3 / x4	Zoom horizontal (durée affichée). / • x1 = large fenêtre temporelle / • x4 = zoom ×4 (tu vois moins de temps mais plus de détails)
		Time (X)	Mag: x1 / x2 / x4 / x8
		Level meter	No Disp.	Désactive le vumètre.
			Margin mode	Affiche un vumètre avec marge de sécurité (headroom). → Utile pour éviter la saturation.
		Value display (Readout)	Hex format	Affiche les valeurs en hexadécimal. → Totalement inutile pour l’audio, sauf cas très spécifiques. / On peut laisser décoché.
		Wave file Info. Form	Disp.	Affiche les informations du fichier WAV si on en charge un. → Pas utile pour les mesures micro.
		RMS 0 dB	F.S. Sine wave	Indique que 0 dB RMS correspond à une sinusoïde en Full Scale. → C’est une convention de niveau numérique. / Laisser coché.
		Draw type	Image 1 / Image 2 / Line	Change la manière dont la courbe est dessinée. / • Image 1 = mode rapide / • Image 2 = mode plus lisse / • Line = tracé ligne par ligne / Aucun impact sur la mesure.
			V. Blank	Efface l’écran entre chaque trame. → Laisser décoché pour un affichage continu.
			Auto set	Réinitialise les réglages par défaut.
		Disp. Period	Sleep 10 ms	Temps de pause entre deux rafraîchissements. / • 10 ms = 100 FPS max / • 50 ms = 20 FPS / • 100 ms = 10 FPS / → 10 ms est parfait pour un affichage fluide.
		Color	set1 / set2 / set3	Choix du thème de couleurs. / → Purement esthétique
Spectrum	Cet onglet règle l’apparence et la lecture du spectre FFT.	Display type		• Norm Affichage classique du spectre (ligne continue). / • Peak only Affiche uniquement les pics instantanés. / • 3D Affichage en cascade (waterfall). → Très visuel, mais lourd. / • Angle / Lines Paramètres du mode 3D (angle de vue, nombre de lignes).
		Amplitude (Y)		• Linear Amplitude brute (rarement utile en audio). / • dB Échelle logarithmique en décibels. → Le mode standard pour l’audio. / • Max: x10 Zoom vertical (amplifie visuellement la courbe). / • Range: 120 dB Hauteur totale de l’échelle verticale. → 120 dB = très large, idéal pour voir le bruit de fond. / • Shift: Auto Décalage automatique de la courbe pour rester visible.
		Frequency (X)		• Linear Échelle linéaire (rarement utile). / • Log Échelle logarithmique (20 Hz → 20 kHz). → Le standard audio. / • Range: 0 → 20000 Hz Bande de fréquences affichée. / • Apply Applique la plage personnalisée.
		Display Comment		Affiche un texte personnalisé sur le graphe (notes, date, nom du HP…).
		Value display (Max, Readout)		• Calc. interpolation — None Pas d’interpolation entre points FFT. → Valeurs brutes.
		Draw type		• Image 1 / Image 2 Méthodes de dessin (Image 1 = plus rapide). / • V.Blank Efface l’écran entre deux frames. / • Auto set Réinitialise les réglages par défaut.
		Disp. Period		• Sleep 10 ms Fréquence de rafraîchissement (10 ms = fluide).
		Color		Choix du thème graphique.
Onglet FFT	Réglages techniques de la FFT	Sample points	Taille de la FFT :	• 4096 → rapide, résolution moyenne / • 8192 → bon compromis / • 16384 → très bonne résolution / • 32768 → excellente résolution (ton réglage actuel) / • 65536 → ultra précis mais lent / Pour analyser un HP ou une enceinte : 16384 ou 32768
		Window function	Fenêtre d’analyse (réduit le leakage).	• Hanning → standard audio, excellent compromis / • Blackman → meilleure précision en amplitude / • Blackman-Harris → très propre, très lisse / • Flat top → ultra précis en amplitude, mauvais en fréquence / • None (Rect.) → brut, à éviter / Pour notre analyse le Hanning est parfait
		Disp. Period		• Sleep 10 ms Vitesse de rafraîchissement.
		Color		Thème graphique.
Onglet Play/Rec	Entrée / Sortie audio - Cet onglet règle la carte son, le micro, l’enregistrement, etc.	Driver	MME (Windows Multimedia Extensions)	Avantages : / • Compatible avec toutes les cartes son / • Très stable / • Aucun traitement caché / Inconvénients : / • Latence élevée / • Pas le plus rapide / Usage recommandé : / • Mesures FFT classiques / • Micros USB / • PC anciens / • Quand tu veux zéro problème / C’est le mode le plus sûr.
			Directsound	Le mode audio Windows “moderne” (post XP). / Avantages : / • Latence plus faible que MME / • Bonne compatibilité / Inconvénients : / • Peut appliquer des traitements Windows (AGC, enhancements) / • Moins stable que MME pour les longues sessions / Usage recommandé : / • Analyse en temps réel / • Mesures rapides
			WASAPI Shared	Le mode audio standard de Windows 10/11. / Avantages : / • Bonne qualité / • Latence correcte / • Compatible avec tout / Inconvénients : / • Windows peut mixer d’autres sons avec ton signal / • Pas bit perfect
			WASAPI Exclusive	Accès direct à la carte son, sans mixage Windows. / Avantages : / • Bit perfect / • Très bonne précision / • Latence faible / Inconvénients : / • Bloque l’audio des autres applications / • Peut être instable selon les pilotes / Usage recommandé : / • Mesures précises / • Interfaces audio modernes
			. WDM-KS (Kernel Streaming	Le mode le plus direct après ASIO. / Avantages : / • Très faible latence / • Accès direct au driver / • Pas de traitement Windows / Inconvénients : / • Peut ne pas fonctionner selon la carte son / • Peut bloquer l’audio du système / • Parfois instable / Usage recommandé : / • Mesures techniques exigeantes / • Interfaces audio semi pro
			EXTENSIBLE (1,2ch)	Option héritée des anciens Windows (XP/Vista/7). / Avantages : / • Permet parfois d’accéder à 24 bits / 96 kHz / • Utile pour certaines cartes son anciennes / Inconvénients : / • Obsolète / • Peut créer des incompatibilités / Usage recommandé : / • PC anciens / • Cartes son non standard
			ASIO (rare dans WaveSpectra, mais possible via wrapper)	Le standard pro audio. / Avantages : / • Latence ultra faible / • Bit perfect / • Très stable avec du matériel pro / Inconvénients : / • WaveSpectra ne supporte pas ASIO nativement / • Nécessite ASIO4ALL ou un driver ASIO natif / • Peut être complexe à configurer / Usage recommandé : / • Interfaces audio pro (Focusrite, RME, Motu…) / • Mesures très précises
			Wave Mapper / Primary Sound Driver	👉 Alias génériques de Windows. / Avantages : / • Fonctionne toujours / Inconvénients : / • Windows choisit la carte son à ta place / • Pas fiable pour les mesures / Usage recommandé : / • À éviter / .
		Playback		• device Choix de la sortie audio. / • Play Mono as Stereo Duplique un signal mono sur les deux canaux. / • Full volume Force le volume à 100 %. / • Auto open Analyze Mode Passe automatiquement en mode analyse si un fichier ne peut pas être lu.
		Recording		• device Choix du micro ou interface audio. / • Format list Liste des formats supportés. / • Volume Ctrl. Accès au contrôle de gain Windows.
		Format		• 44100 Hz / • 16 bits / • Mono / Pour un micro de mesure : 44100 Hz / 24 bits / Mono si disponible.
		Rec to file		• Save to file Enregistre le signal dans un fichier WAV. / • RF64 Format WAV étendu (fichiers > 4 Go). / • BWF Format Broadcast Wave (métadonnées). / • Periodical upd. Sauvegarde progressive.
		Color		Thème graphique.

Onglet Misc	Options générales - Cet onglet gère le comportement global du logiciel	Screen copy (Ctrl+C)		• Whole Window Capture l’écran complet de WaveSpectra. / • Include cursor Inclut le curseur dans la capture.
		Follow the moving of main window	Synchronise les fenêtres annexes :	• Lissajous / • Positioning / • Wave file info / • Level meter / • Playlist / • Setup dialog / Si coché : toutes les fenêtres suivent la fenêtre principale.
		Resize TrackBar’s width		Ajuste automatiquement la largeur des barres de défilement.
		Auto-play after open Wave file		Lance automatiquement la lecture d’un fichier WAV.
		Timer / Sleep resolution		Réglage avancé du timer Windows. → Laisse sur Default.
		WaveSpectra:2 — Sync		Synchronisation entre deux instances du logiciel. / • None Pas de synchronisation. / • Sync. Play pos. Synchronise la position de lecture.
		Disp. Period		• Sleep 10 ms Vitesse de rafraîchissement.
		Color		Thème graphique.